## boms
ID |  | Name | Designator | Footprint | Quantity | BOM_Manufacturer Part
1 | 控制器 | ATMEGA328P-AU | 328P | TQFP32 | 1 | ?
2 | 屏幕 | i2c_OLED | P1 | HDR-4X1/2.54 | 1 | Headers Pins 1*4P
3 | 电压转换 | Header 1*1P | P3,P4,P5,P6 | HDR-1X1/2.54 | 4 | Header 1*1P
4 | 下载器 | DTR | P38 | HDR-1X1/2.54 | 1 | Header 1*1P
5 |  | TX | P39 | HDR-1X1/2.54 | 1 | Header 1*1P
6 |  | RX | P40 | HDR-1X1/2.54 | 1 | Header 1*1P
7 |  | VCC_uart | P41 | HDR-1X1/2.54 | 1 | Header 1*1P
8 |  | NC | P42 | HDR-1X1/2.54 | 1 | Header 1*1P
9 |  | GND_uart | P43 | HDR-1X1/2.54 | 1 | Header 1*1P
10 | 5*20保险丝夹子 | Fuse clip 1p TH | U2,U3,U4 | FUSE CLIP 2P PCB | 3 | 5x20 RHOS Fuse clip/seat
11 |  | 200K | R6,R5 | 0603 | 2 | AC0603FR-07200KL
12 |  | 1k | R7 | 0603 | 1 | ?
13 |  | CAP-0603 | C6 | 0603 | 1 | ?
14 | 肖特二极管 | SS12 | D2 | SMA(DO-214AC) | 1 | SS12
15 |  | 10k | R8 | 0603 | 1 | ?
16 | NPN三极管 | 2SC3356-T1B-A | Q2 | SOT-23(SOT-23-3)F | 1 | 2SC3356-T1B-A
17 |  | 10k | R9 | 0805 | 1 | 0805W8F510KT5E
18 | 晶振 | 16MHz | X1 | 3213 | 1 | CSTCE16M0V53Z-R0
19 |  | 24Ω(240) | R10,R11,R1,R4,R2 | 0603 | 5 | RTT03240JTP
20 |  | 5.6nF | C1,C2,C3 | 0603 | 3 | 0603B562J500NT
21 |  | USB - Mini USB | CN1 | MINI USB | 1 | USB - Mini USB
22 | 运放 | LM358G-S08-R | U5 | SOP-8_150MIL | 1 | LM358G-S08-R
23 | 侧立按键 | 90 deg button with wings | S2,S3 | 90 DEG PUSH BUTTON WITH WINGS | 2 | ?
24 | 震动开关 | vibrate sensor | S4 | VIBRATE SENSOR | 1 | ?
25 | PMOS | IRF4905STRLPBF | Q3 | TO-263-2 | 1 | IRF4905STRLPBF