## 便携T12烙铁
| 元 | 个 | 每个/元 | Comment | Description | Designator | Footprint | LibRef | Quantity
0 | 3.5 | 200 | 0.0175 | 0.1u | 无极性电容 | C2, C3, C4 | 0603C | CAP | 3
0 | 0 | 1 | 0 | 下载接口 | 下载接口 | J2 | Pin HDR1X6/2.54mm-S | Pin HDR1X6 | 1
0 | 0 | 1 | 0 | ip2721D快充SCH封装 |  | J3 | ip2721D快充PCB封装 | ip2721D快充SCH封装 | 1
0 | 0 | 1 | 0 | Pin HDR1X2 |  | J4 | MP1584EN稳压PCB封装 | MP1584EN稳压SCH封装 | 1
0 | 0.12 | 1 | 0.12 | KF301-2P |  | J5 | KF301-5.0-2P | KF301-2P | 1
0 | 2 | 100 | 0.02 | 10K | 电阻 | R1, R6, R9 | 0603R | RES | 3
0 | 0 | 1 | 0 | 10K | 电阻 | R3 | 0805R | RES | 1
0 | 3.5 | 100 | 0.035 | 2K | 电阻 | R7, R8 | 0603R | RES | 2
1 | 2 | 100 | 0.02 | 2.2n | 无极性电容 | C1 | 0603C | CAP | 1
1 | 11.9 | 100 | 0.119 | 保险丝夹子 | 保险丝夹子 5X20 | P1, P2, P3 | FUSE-5x20 | 保险丝夹子 | 3
1 | 3 | 10 | 0.3 | NPN | NPN三极管 2SC3356-T1B-A | Q1 | SOT-23 | NPN | 1
1 | 1.2 | 50 | 0.024 | 1K | 电阻 | R2, R4 | 0603R | RES | 2
1 | 1.2 | 50 | 0.024 | 200K | 电阻 | R5 | 0603R | RES | 1
1 | 1.2 | 50 | 0.024 | 1M | 电阻 | R10 | 0603R | RES | 1
1 | 2 | 10 | 0.2 | S | 震动开关 SW180 建议SW18015 | S1 | S | S | 1
1 | 3.85 | 50 | 0.077 | SW | 侧立按键开关 3*6*4.3 | S2, S3 | TSW 3*6*4.3-S-W | SW | 2
1 | 3.5 | 10 | 0.35 | LM358G-S08-R | 运放 | U1 | SOP8 | LM358G-S08-R | 1
1 | 3.46 | 5 | 0.692 | 16MHZ | 晶振3213 | X1 | 晶振3213 | 晶振3213 | 1
| 3.9 | 1 | 3.9 | P-MOS | P沟道场效应管 IRF4905STRLPBF | Q2 | TO263-3B | P-MOS | 1
| 11.4 | 1 | 11.4 | Pin HDR1X4 | 0.91 i2c oled | J1 | Pin HDR1X4/2.54mm-S | Pin HDR1X4 | 1
| 0.7 | 10 | 0.07 | 1N5819 | 肖特基二极管SS12 | SS1 | SMA/DO-214AC | DIODE SCHOTTKY | 1
| 7.9 | 1 | 7.9 | ATMEGA328P-AU | ATMEGA328P-AU | U2 | TQFP32 7x7_M | ATMEGA328P-AU | 1
计算价钱 | 66.33 |  | 25.2925
实际价钱 | 101.32
11.4
23.3
11.9
11.9
3.5
3.46
3.74
11.6
8.62
11.9